## Hoja 1
RTC021 | Ud |  | Trampilla para cielo falso continuo de placas de yeso laminado, sistema "KNAUF".
Trampilla de registro de acero, Revo 13 GKFI, sistema D171 "KNAUF", de 300x300 mm, para cielo falso continuo de placas de yeso laminado. El precio incluye la resolución de encuentros y puntos singulares.
Código |  | Unidad |  | Descripción | Cantidad | Precio unitario | Importe
1 |  |  |  | Materiales
mt12ppk060b |  | Ud |  | Trampilla de registro de acero, Revo 13 GKFI, sistema D171 "KNAUF", de 300x300 mm, formada por marco, puerta, cierre y brazo de seguridad. | 1 | 22197 | 22197
[5 empty] | Subtotal materiales: |  | 22197
2 |  |  |  | Mano de obra
mo015 |  | h |  | Maestro 1ª montador de cielos falsos. | 0.332 | 5061.95 | 1680.57
mo082 |  | h |  | Ayudante montador de cielos falsos. | 0.166 | 3610.21 | 599.29
[5 empty] | Subtotal mano de obra: |  | 2279.86
3 |  |  |  | Herramientas
|  | % |  | Herramientas | 2 | 24476.86 | 489.54
Coste de mantenimiento decenal: $ 4.244,29 en los primeros 10 años. |  |  |  |  | Costos directos (1+2+3): |  | 24966.4