## Hoja 1
RTC026 |  | m² | Cielo falso continuo antirradiaciones, sistema "KNAUF".
Cielo falso continuo, situado a una altura mayor o igual a 4 m, liso K112E "KNAUF" suspendido con estructura metálica (12,5+0,5+1+27+27), formado por una placa antirradiaciones RX 12,5+0,5 mm "KNAUF".
Descompuesto | Ud | Descomposición |  | Rend. | Precio unitario | Precio partida
mt12pfk012b | m | Perfil UD 28x27 de lámina de acero galvanizado, sistemas "KNAUF", espesor 0,6 mm. |  | 0.4 | 654.49 | 261.8
mt12ptk030 | Ud | Fijación "KNAUF" para hormigón. |  | 2.3 | 145.44 | 334.51
mt12pek020e | Ud | Anclaje directo de 125 mm para maestra 60/27, "KNAUF". |  | 1.5 | 555.31 | 832.97
mt12ptk010ab | Ud | Tornillo LN "KNAUF" 3,5x11. |  | 3 | 29.88 | 89.64
mt12pfk011a | m | Maestra 60/27 "KNAUF" de lámina de acero galvanizado. |  | 4.4 | 1084.19 | 4770.44
mt12pek020k | Ud | Conector para maestra 60/27, "KNAUF". |  | 0.9 | 320.63 | 288.57
mt12pek020c | Ud | Caballete para maestra 60/27, "KNAUF". |  | 3.6 | 396.26 | 1426.54
mt12ark020a | m | Cinta de plomo autoadhesiva antirradiaciones RX "KNAUF", de 50 mm de anchura y 1 mm de espesor. |  | 3.7 | 5024.31 | 18589.95
mt12ark010a | m² | Placa antirradiaciones RX 12,5+0,5 mm "KNAUF" formada por una placa de yeso laminado F / - 625 / 2600 / 12,5, cortafuego, revestida por una de sus caras con una lámina de cartón y otra de plomo de 0,5 mm. |  | 1.02 | 47598.73 | 48550.7
mt12ptk010cf | Ud | Tornillo autoperforante TN "KNAUF" 3,5x35. |  | 37 | 7.94 | 293.78
mt12pck020b | m | Banda acústica de dilatación "KNAUF" de 50 mm de anchura. |  | 0.4 | 183.59 | 73.44
mt12pik020 | kg | Pasta Uniflott GLS "KNAUF". |  | 0.4 | 1045.85 | 418.34
mt12pck010a | m | Cinta de juntas "KNAUF" de 50 mm de anchura. |  | 0.45 | 24.39 | 10.98
mo015 | h | Maestro 1ª montador de cielos falsos. |  | 0.399 | 4984.34 | 1988.75
mo082 | h | Ayudante montador de cielos falsos. |  | 0.148 | 3550.66 | 525.5
| % | Medios auxiliares |  | 2 | 78455.91 | 1569.12
| % | Costes indirectos |  | 3 | 80025.03 | 2400.75
Coste de mantenimiento decenal: $ 14.012,38 en los primeros 10 años. |  |  |  |  | Total: | 82425.78