## Hoja 1
RTD020 |  | m² |  | Cielo falso registrable de placas de yeso laminado.
Cielo falso registrable, situado a una altura menor de 4 m, acústico formado por planchas perforadas de yeso laminado, con borde para perfilería vista, de 600x600x9,5 mm, con perfilería vista.
Descompuesto | Ud |  | Descomposición |  | Rend. | Precio unitario | Precio partida
mt12psg220 | Ud |  | Fijación compuesta por taco y tornillo 5x27. |  | 0.84 | 42.51 | 35.71
mt12psg190 | Ud |  | Varilla de cuelgue. |  | 0.84 | 644.56 | 541.43
mt12psg210a | Ud |  | Cuelgue para cielos falsos suspendidos. |  | 0.84 | 526.73 | 442.45
mt12psg210b | Ud |  | Seguro para la fijación del cuelgue, en cielos falsos suspendidos. |  | 0.84 | 86.25 | 72.45
mt12psg210c | Ud |  | Conexión superior para fijar la varilla al cuelgue, en cielos falsos suspendidos. |  | 0.84 | 644.73 | 541.57
mt12psg200a | m |  | Perfil primario 24x38x3700 mm, de acero galvanizado. |  | 0.84 | 596.37 | 500.95
mt12psg200b | m |  | Perfil secundario 24x32x600 mm, de acero galvanizado. |  | 0.84 | 596.37 | 500.95
mt12psg200c | m |  | Perfil secundario 24x32x1200 mm, de acero galvanizado. |  | 1.67 | 596.37 | 995.94
mt12psg200d | m |  | Perfil angular 25x25x3000 mm, de acero galvanizado. |  | 0.4 | 493.77 | 197.51
mt12psg025a | m² |  | Plancha perforada de yeso laminado, con borde para perfilería vista, de 600x600x9,5 mm, para techos registrables. |  | 1.05 | 13915.36 | 14611.13
mo015 | h |  | Maestro 1ª montador de cielos falsos. |  | 0.255 | 4984.34 | 1271.01
mo082 | h |  | Ayudante montador de cielos falsos. |  | 0.255 | 3550.66 | 905.42
| % |  | Medios auxiliares |  | 2 | 20616.52 | 412.33
| % |  | Costes indirectos |  | 3 | 21028.85 | 630.87
Coste de mantenimiento decenal: $ 5.414,93 en los primeros 10 años. | [5 empty] | Total: | 21659.72