## Hoja 1
RTD020 |  | m² |  | Cielo falso registrable de placas de yeso laminado.
Cielo falso registrable, situado a una altura menor de 4 m, acústico formado por planchas perforadas de yeso laminado, con borde para perfilería oculta, de 600x600x12,5 mm, con perfilería oculta.
Descompuesto | Ud |  | Descomposición |  | Rend. | Precio unitario | Precio partida
mt12psg220 | Ud |  | Fijación compuesta por taco y tornillo 5x27. |  | 1.67 | 42.51 | 70.99
mt12psg190 | Ud |  | Varilla de cuelgue. |  | 1.67 | 644.56 | 1076.42
mt12psg210a | Ud |  | Cuelgue para cielos falsos suspendidos. |  | 1.67 | 526.73 | 879.64
mt12psg210b | Ud |  | Seguro para la fijación del cuelgue, en cielos falsos suspendidos. |  | 1.67 | 86.25 | 144.04
mt12psg210c | Ud |  | Conexión superior para fijar la varilla al cuelgue, en cielos falsos suspendidos. |  | 1.67 | 644.73 | 1076.7
mt12psg200a | m |  | Perfil primario 24x38x3700 mm, de acero galvanizado. |  | 1.67 | 596.37 | 995.94
mt12psg200b | m |  | Perfil secundario 24x32x600 mm, de acero galvanizado. |  | 0.84 | 596.37 | 500.95
mt12psg200c | m |  | Perfil secundario 24x32x1200 mm, de acero galvanizado. |  | 1.67 | 596.37 | 995.94
mt12psg200d | m |  | Perfil angular 25x25x3000 mm, de acero galvanizado. |  | 0.4 | 493.77 | 197.51
mt12psg025d | m² |  | Plancha perforada de yeso laminado, con borde para perfilería oculta, de 600x600x12,5 mm, para techos registrables. |  | 1.05 | 20911.51 | 21957.09
mo015 | h |  | Maestro 1ª montador de cielos falsos. |  | 0.289 | 4984.34 | 1440.47
mo082 | h |  | Ayudante montador de cielos falsos. |  | 0.289 | 3550.66 | 1026.14
| % |  | Medios auxiliares |  | 2 | 30361.83 | 607.24
| % |  | Costes indirectos |  | 3 | 30969.07 | 929.07
Coste de mantenimiento decenal: $ 7.974,54 en los primeros 10 años. | [5 empty] | Total: | 31898.14