## Hoja 1
RTD032 |  |  | m² | Cielo falso registrable aséptico, de placas de yeso laminado, sistema "PLACO".
Cielo falso registrable aséptico, situado a una altura menor de 4 m, sistema Placo Natura Aseptic Plus "PLACO", formado por placa lisa de yeso laminado, gama Gyprex modelo Asepta "PLACO", de 1200x600 mm y 9,5 mm de espesor, con perfilería vista.
Descompuesto | Ud | Descomposición |  |  | Rend. | Precio unitario | Precio partida
mt12plp100a | m | Perfil metálico angular de acero galvanizado, Quick-lock "PLACO", color blanco, fabricado mediante laminación en frío, de 3000 mm de longitud, 22x22 mm de sección y 0,5 mm de espesor, para la realización de cielos falsos registrables. |  |  | 0.5 | 720.59 | 360.3
mt12ple100 | Ud | Varilla lisa regulable con gancho "PLACO", de 4 mm de diámetro y 1000 mm de longitud. |  |  | 0.83 | 1097.41 | 910.85
mt12psg220 | Ud | Fijación compuesta por taco y tornillo 5x27. |  |  | 0.83 | 42.51 | 35.28
mt12ple090 | Ud | Pieza de cuelgue rápido Quick-lock "PLACO". |  |  | 0.83 | 756.55 | 627.94
mt12plp090a | m | Perfil metálico primario de acero galvanizado, Quick-lock "PLACO" color blanco, fabricado mediante laminación en frío, de 3600 mm de longitud, 24x38 mm de sección, para la realización de cielos falsos registrables. |  |  | 0.83 | 1084.19 | 899.88
mt12plp090e | m | Perfil metálico secundario de acero galvanizado, Quick-lock "PLACO" color blanco, fabricado mediante laminación en frío, de 1200 mm de longitud, 24x32 mm de sección, para la realización de cielos falsos registrables. |  |  | 1.66 | 1084.19 | 1799.76
mt12plk030badf | m² | Placa lisa de yeso laminado, gama Gyprex modelo Asepta "PLACO", de 1200x600 mm y 9,5 mm de espesor, apoyada sobre perfilería vista con suela de 24 mm de anchura, revestida por su cara vista con una capa de vinilo con un agente biocida, contra bacterias y hongos. |  |  | 1 | 11952.57 | 11952.57
mo015 | h | Maestro 1ª montador de cielos falsos. |  |  | 0.255 | 4984.34 | 1271.01
mo082 | h | Ayudante montador de cielos falsos. |  |  | 0.255 | 3550.66 | 905.42
| % | Medios auxiliares |  |  | 2 | 18763.01 | 375.26
| % | Costes indirectos |  |  | 3 | 19138.27 | 574.15
Coste de mantenimiento decenal: $ 4.928,11 en los primeros 10 años. | [5 empty] | Total: | 19712.42