## Hoja 1
RTF010 |  | m² |  | Cielo falso registrable de placas de lana de roca.
Cielo falso registrable, situado a una altura mayor o igual a 4 m, de panel acústico de lana de roca, compuesto por módulos de 600x600x15 mm, acabado liso en color blanco para perfilería semivista T 24.
Descompuesto | Ud |  | Descomposición |  | Rend. | Precio unitario | Precio partida
mt12pag010c | m² |  | Panel acústico autosoportante de lana mineral, de resistencia térmica 0,4 m²K/W, Euroclase A1 de reacción al fuego, compuesto por módulos de 600x600x15 mm, acabado liso en color blanco con canto escalonado de 8 mm para perfilería semivista T 24. |  | 1.05 | 7137.23 | 7494.09
mt12pfr010a | m |  | Perfil primario en T de 24x38x3600 mm, de acero galvanizado laminado, con la cara vista revestida con una lámina de aluminio acabado lacado en color blanco. |  | 0.7 | 578.42 | 404.89
mt12pfr010g | m |  | Perfil secundario en T de 24x38x600 mm, de acero galvanizado laminado, con la cara vista revestida con una lámina de aluminio acabado lacado en color blanco. |  | 1.5 | 578.42 | 867.63
mt12pfr010j | m |  | Perfil angular en L de 24x24x3000 mm, de acero galvanizado laminado, con la cara vista revestida con una lámina de aluminio acabado lacado en color blanco. |  | 0.4 | 470.68 | 188.27
mt12fac020b | Ud |  | Varilla metálica de acero galvanizado de 6 mm de diámetro. |  | 2 | 211.55 | 423.1
mt12fac050 | Ud |  | Accesorios para la instalación de cielos falsos registrables. |  | 1 | 1064.36 | 1064.36
mo015 | h |  | Maestro 1ª montador de cielos falsos. |  | 0.245 | 4984.34 | 1221.16
mo082 | h |  | Ayudante montador de cielos falsos. |  | 0.245 | 3550.66 | 869.91
| % |  | Medios auxiliares |  | 2 | 12533.41 | 250.67
| % |  | Costes indirectos |  | 3 | 12784.08 | 383.52
Coste de mantenimiento decenal: $ 3.291,90 en los primeros 10 años. | [5 empty] | Total: | 13167.6