## Hoja 1
RTF010 |  | m² |  | Cielo falso registrable de placas de lana de roca.
Cielo falso registrable, situado a una altura mayor o igual a 4 m, de panel acústico de lana de roca, compuesto por módulos de 1200x1200x40 mm, acabado liso en color blanco para perfilería vista T 24.
Descompuesto | Ud |  | Descomposición |  | Rend. | Precio unitario | Precio partida
mt12pag010B | m² |  | Panel acústico autosoportante de lana mineral, de resistencia térmica 1,07 m²K/W, Euroclase A1 de reacción al fuego, compuesto por módulos de 1200x1200x40 mm, con la cara vista revestida con un velo mineral, acabado liso en color blanco con canto recto para perfilería vista T 24. |  | 1.05 | 19628.99 | 20610.44
mt12pfr010a | m |  | Perfil primario en T de 24x38x3600 mm, de acero galvanizado laminado, con la cara vista revestida con una lámina de aluminio acabado lacado en color blanco. |  | 0.45 | 578.42 | 260.29
mt12pfr010d | m |  | Perfil secundario en T de 24x38x1200 mm, de acero galvanizado laminado, con la cara vista revestida con una lámina de aluminio acabado lacado en color blanco. |  | 0.45 | 578.42 | 260.29
mt12pfr010j | m |  | Perfil angular en L de 24x24x3000 mm, de acero galvanizado laminado, con la cara vista revestida con una lámina de aluminio acabado lacado en color blanco. |  | 0.4 | 470.68 | 188.27
mt12fac020b | Ud |  | Varilla metálica de acero galvanizado de 6 mm de diámetro. |  | 2 | 211.55 | 423.1
mt12fac050 | Ud |  | Accesorios para la instalación de cielos falsos registrables. |  | 1 | 1064.36 | 1064.36
mo015 | h |  | Maestro 1ª montador de cielos falsos. |  | 0.306 | 4984.34 | 1525.21
mo082 | h |  | Ayudante montador de cielos falsos. |  | 0.306 | 3550.66 | 1086.5
| % |  | Medios auxiliares |  | 2 | 25418.46 | 508.37
| % |  | Costes indirectos |  | 3 | 25926.83 | 777.8
Coste de mantenimiento decenal: $ 6.676,16 en los primeros 10 años. | [5 empty] | Total: | 26704.63