## Hoja 1
RTI010 |  |  | m² | Cielo falso agroalimentario de placas de poliestireno extruido.
Cielo falso continuo suspendido, para uso agroalimentario, situado a una altura menor de 4 m, de paneles rígidos de poliestireno extruido de 2,5x0,6 m y 40 mm de espesor, anclados a estructura auxiliar formada por tablero hidrófugo de densidad media (MDF), de fibras de madera y resinas sintéticas de 19 mm de espesor fijado al soporte con varillas metálicas de 6 mm de diámetro.
Descompuesto | Ud | Descomposición |  |  | Rend. | Precio unitario | Precio partida
mt16pxp030b | m² | Panel rígido de poliestireno extruido para cielos falsos agroalimentarios, de superficie lisa y mecanizado lateral machihembrado, con acabado visto en color crema, de 2,5x0,6 m y 40 mm de espesor, resistencia térmica 1,2 m²K/W, conductividad térmica 0,034 W/(mK), Euroclase E de reacción al fuego, con código de designación XPS-EN 13164-T1-CS(10/Y)300-DLT(2)5-DS(T)-WL(T)0,7. |  |  | 1.05 | 11170.17 | 11728.68
mt12ftm010a | m² | Tablero hidrófugo de densidad media (MDF), de fibras de madera y resinas sintéticas de 19 mm de espesor, para revestir, utilizado en cielos falsos agroalimentarios. |  |  | 1.05 | 4753.26 | 4990.92
mt12fac020b | Ud | Varilla metálica de acero galvanizado de 6 mm de diámetro. |  |  | 2 | 211.55 | 423.1
mt12fac021 | kg | Alambre de acero galvanizado de 0,7 mm de diámetro. |  |  | 0.1 | 747.04 | 74.7
mo015 | h | Maestro 1ª montador de cielos falsos. |  |  | 0.333 | 4984.34 | 1659.79
mo082 | h | Ayudante montador de cielos falsos. |  |  | 0.333 | 3550.66 | 1182.37
| % | Medios auxiliares |  |  | 2 | 20059.56 | 401.19
| % | Costes indirectos |  |  | 3 | 20460.75 | 613.82
[6 empty] | Total: | 21074.57