## Hoja 1
RTL016 | m² | Cielo falso registrable de bandejas metálicas, sistema "KNAUF".
Cielo falso registrable, situado a una altura menor de 4 m, sistema D427a.es "KNAUF", formado por bandejas de acero galvanizado prelacado, modelo Ras "KNAUF", de superficie lisa, color blanco, de 0,5 mm de espesor, con canto A Enrasado, con perfilería vista.
Código |  |  | Unidad | Descripción | Cantidad | Precio unitario | Importe
1 |  |  |  | Materiales
mt12pbk010aaaa |  |  | m² | Bandeja de acero galvanizado prelacado, modelo Ras "KNAUF", de superficie lisa, color blanco, de 0,5 mm de espesor, con canto A Enrasado, para cielos falsos registrables. | 1.02 | 10833.37 | 11050.04
mt12pfk060e |  |  | m | Perfil primario EASY T - 24/38/3700 mm "KNAUF", color blanco, de acero galvanizado. | 0.84 | 710.49 | 596.81
mt12pfk060y |  |  | m | Perfil secundario EASY TG - 24/32/600 mm "KNAUF", color blanco, de acero galvanizado. | 0.84 | 710.49 | 596.81
mt12pfk060A |  |  | m | Perfil secundario EASY TG - 24/32/1200 mm "KNAUF", color blanco, de acero galvanizado. | 1.67 | 710.49 | 1186.52
mt12pfk050b |  |  | m | Perfil angular EASY L - 25/25/3050 mm "KNAUF", color blanco, de acero galvanizado. | 0.7 | 514.95 | 360.47
mt12pek060 |  |  | Ud | Pieza de cuelgue rápido Twist "KNAUF", para cielos falsos suspendidos. | 0.84 | 37004.24 | 31083.56
mt12pek030 |  |  | Ud | Varilla de cuelgue "KNAUF" de 100 cm. | 0.84 | 310.14 | 260.52
mt12psg220 |  |  | Ud | Fijación compuesta por taco y tornillo 5x27. | 0.8 | 41.92 | 33.54
[5 empty] | Subtotal materiales: |  | 45168.27
2 |  |  |  | Mano de obra
mo015 |  |  | h | Maestro 1ª montador de cielos falsos. | 0.291 | 5019.75 | 1460.75
mo082 |  |  | h | Ayudante montador de cielos falsos. | 0.291 | 3580.11 | 1041.81
[5 empty] | Subtotal mano de obra: |  | 2502.56
3 |  |  |  | Herramientas
|  |  | % | Herramientas | 2 | 47670.83 | 953.42
Coste de mantenimiento decenal: $ 11.183,58 en los primeros 10 años. |  |  |  |  | Costos directos (1+2+3): |  | 48624.25