## Hoja 1
RTL025 | m² |  | Cielo falso registrable de lamas metálicas.
Cielo falso registrable de lamas de aluminio lacado, situado a una altura menor de 4 m, de mecanización perforada, horizontal, de 85 mm de anchura, separación 15 mm, con perfil metálico oculto.
Descompuesto | Ud | Descomposición |  | Rend. | Precio unitario | Precio partida
mt12fla020 | m² | Perfil metálico oculto con suspensión autoniveladora de pletina, para cielo falso de lamas horizontales de aluminio. |  | 1 | 3093.92 | 3093.92
mt12fla010b | m² | Lama perforada de aluminio lacado, horizontal, de 85 mm de anchura, con 15 mm de separación, para cielo falso registrable con perfil oculto. |  | 1.03 | 14953.93 | 15402.55
mo015 | h | Maestro 1ª montador de cielos falsos. |  | 0.354 | 4984.34 | 1764.46
mo082 | h | Ayudante montador de cielos falsos. |  | 0.354 | 3550.66 | 1256.93
| % | Medios auxiliares |  | 2 | 21517.86 | 430.36
| % | Costes indirectos |  | 3 | 21948.22 | 658.45
Coste de mantenimiento decenal: $ 4.747,40 en los primeros 10 años. |  |  |  |  | Total: | 22606.67