## Hoja 1
RTL040 |  |  | m² | Cielo falso registrable de rejilla metálica, sistema Fonotech Fonosteel "BUTECH".
Cielo falso registrable, situado a una altura menor de 4 m, de bandejas de rejilla metálica con cuadrícula de 50x50 mm, autosoportantes, de acero galvanizado, modelo Steel Grid, color a elegir de la carta RAL "BUTECH" "PORCELANOSA GRUPO", de 600x600 mm y 0,6 mm de espesor.
Descompuesto | Ud | Descomposición |  |  | Rend. | Precio unitario | Precio partida
mt12pmb015b | m² | Cielo falso registrable formado por bandejas de rejilla metálica con cuadrícula de 50x50 mm, autosoportantes, de acero galvanizado, modelo Steel Grid, color a elegir de la carta RAL, "BUTECH" "PORCELANOSA GRUPO", de 600x600 mm y 0,6 mm de espesor, y Euroclase A-s2,d0 de reacción al fuego; incluso parte proporcional de sistema de perfilería vista de 15 mm de ancho de perfil, acabado prelacado en color negro y varillas de sujeción. |  |  | 1.03 | 55505.41 | 57170.57
mo015 | h | Maestro 1ª montador de cielos falsos. |  |  | 0.266 | 4984.34 | 1325.83
mo082 | h | Ayudante montador de cielos falsos. |  |  | 0.266 | 3550.66 | 944.48
| % | Medios auxiliares |  |  | 2 | 59440.88 | 1188.82
| % | Costes indirectos |  |  | 3 | 60629.7 | 1818.89
Coste de mantenimiento decenal: $ 13.114,20 en los primeros 10 años. | [5 empty] | Total: | 62448.59