## Hoja 1
RTM010 | m² |  |  | Cielo falso continuo de paneles de virutas de madera, sistema Heraklith "KNAUF INSULATION".
Cielo falso continuo, situado a una altura menor de 4 m, de panel ligero de lana de madera, Heraklith (Viruta fina) "KNAUF INSULATION", de 600x1200 mm y 35 mm de espesor.
Descompuesto |  | Ud | Descomposición |  | Rend. | Precio unitario | Precio partida
mt16vki010p |  | m² | Panel ligero de lana de madera, Heraklith (Viruta fina) "KNAUF INSULATION", de 600x1200 mm y 35 mm de espesor, formado por virutas de madera de 1,5 mm de diámetro aglomeradas con cemento, resistencia térmica 0,39 m²K/W, conductividad térmica 0,09 W/(mK), densidad 460,29 kg/m³, factor de resistencia a la difusión del vapor de agua 0,4 y Euroclase B-s1,d0 de reacción al fuego, para aislamiento térmico y acústico y protección frente a incendios, en edificación. |  | 1 | 15596.26 | 15596.26
mt16vki030 |  | Ud | Fijación maciza MSP "KNAUF INSULATION" para el anclaje de paneles Heraklith a soporte de hormigón, incluso tapa. |  | 8.33 | 306.92 | 2556.64
mo014 |  | h | Maestro 1ª montador de cielos falsos. |  | 0.24 | 4387.57 | 1053.02
mo080 |  | h | Ayudante montador de cielos falsos. |  | 0.24 | 2978.6 | 714.86
|  | % | Medios auxiliares |  | 2 | 19920.78 | 398.42
|  | % | Costes indirectos |  | 3 | 20319.2 | 609.58
[6 empty] | Total: | 20928.78