## Hoja 1
SAB100 | Ud | Registro de tina.
Registro de tina, de 210x260 mm, formado por marco y tapa, sobre el tabique de apoyo de la tina. El precio no incluye el revestimiento.
Código |  |  | Unidad | Descripción | Cantidad | Precio unitario | Importe
1 |  |  |  | Materiales
mt30rbj020a |  |  | Ud | Registro de tina, de 210x260 mm, formado por marco y tapa. | 1 | 53699 | 53699
[5 empty] | Subtotal materiales: |  | 53699
2 |  |  |  | Mano de obra
mo020 |  |  | h | Maestro 1ª construcción. | 0.568 | 8324.16 | 4728.12
[5 empty] | Subtotal mano de obra: |  | 4728.12
3 |  |  |  | Herramientas
|  |  | % | Herramientas | 2 | 58427.1 | 1168.54
Coste de mantenimiento decenal: $ 6.555,52 en los primeros 10 años. |  |  |  |  | Costos directos (1+2+3): |  | 59595.6