## Hoja 1
SCF010 | Ud |  | Lavaplatos.
Lavaplatos de acero inoxidable para instalación en cubierta, de 1 cubeta, de 450x490 mm, con válvula de desagüe, para cubierta de cocina, equipado con grifería monomando con cartucho cerámico para lavaplatos, gama básica, acabado cromado, compuesta de caño giratorio, aireador y enlaces de alimentación flexibles, válvula con desagüe y sifón. Incluso conexión a las redes de agua fría y caliente y a la red de evacuación existentes, fijación del aparato y sellado con silicona.
Código |  | Unidad |  | Descripción | Cantidad | Precio unitario | Importe
1 |  |  |  | Materiales
mt30fxs010a |  | Ud |  | Lavaplatos de acero inoxidable para instalación en cubierta, de 1 cubeta, de 450x490 mm, con válvula de desagüe. | 1 | 153988 | 153988
mt31gmg030a |  | Ud |  | Grifería monomando con cartucho cerámico para lavaplatos, gama básica, acabado cromado, compuesta de caño giratorio, aireador y enlaces de alimentación flexibles. | 1 | 94057.7 | 94057.7
mt30lla030 |  | Ud |  | Llave de regulación de 1/2", para lavaplatos o lavadero, acabado cromado. | 2 | 24829.2 | 49658.4
mt30sif020a |  | Ud |  | Sifón botella sencillo de 1 1/2" para lavaplatos de 1 cubeta, con válvula extensible. | 1 | 4978.06 | 4978.06
[5 empty] | Subtotal materiales: |  | 302682
2 |  |  |  | Mano de obra
mo008 |  | h |  | Maestro 1ª gasfitero. | 0.784 | 8556.75 | 6708.49
mo107 |  | h |  | Ayudante gasfitero. | 0.602 | 6212.96 | 3740.2
[5 empty] | Subtotal mano de obra: |  | 10448.7
3 |  |  |  | Herramientas
|  | % |  | Herramientas | 2 | 313131 | 6262.61
Coste de mantenimiento decenal: $ 223.575,32 en los primeros 10 años. |  |  |  |  | Costos directos (1+2+3): |  | 319393