## Hoja 1
SMA010 | Ud |  | Secador eléctrico.
Secamanos eléctrico, potencia calorífica de 1930 W, caudal de aire de 40 l/s, carcasa de acero inoxidable AISI 304 con acabado brillo, pulsador con 35 segundos de temporización.
Descompuesto | Ud | Descomposición |  | Rend. | Precio unitario | Precio partida
mt31abj015a | Ud | Secamanos eléctrico, potencia calorífica de 1930 W, caudal de aire de 40 l/s, carcasa de acero inoxidable AISI 304 con acabado brillo, pulsador con 35 segundos de temporización, interior fabricado en policarbonato gris, de 300x225x160 mm, con doble aislamiento eléctrico (clase II). |  | 1 | 157182.22 | 157182.22
mo105 | h | Ayudante gasfitero. |  | 0.278 | 2973.06 | 826.51
| % | Medios auxiliares |  | 2 | 158008.73 | 3160.17
| % | Costes indirectos |  | 3 | 161168.9 | 4835.07
Coste de mantenimiento decenal: $ 273.906,55 en los primeros 10 años. |  |  |  |  | Total: | 166003.97