## Hoja 1
SMS005 | Ud |  | Artefacto sanitario.
Lavabo con pedestal serie básica, color blanco, de 650x510 mm, equipado con grifería monomando, serie básica, acabado cromado, con aireador y desagüe, acabado blanco.
Descompuesto | Ud | Descomposición |  | Rend. | Precio unitario | Precio partida
mt30lps010aa | Ud | Lavabo de porcelana sanitaria, con pedestal, serie básica, color blanco, de 650x510 mm, con juego de fijación. |  | 1 | 42776.24 | 42776.24
mt31gmg010a | Ud | Grifería monomando con cartucho cerámico para lavabo, serie básica, acabado cromado, compuesta de aireador, desagüe automático y enlaces de alimentación flexibles. |  | 1 | 38526.24 | 38526.24
mt36www005a | Ud | Acoplamiento a pared acodado con plafón, de PVC, serie B, acabado blanco, para evacuación de aguas residuales (a baja y alta temperatura) en el interior de los edificios, enlace mixto de 1 1/4"x40 mm de diámetro. |  | 1 | 2477.85 | 2477.85
mt30lla010 | Ud | Llave de regulación de 1/2", para lavabo o bidé, acabado cromado. |  | 2 | 10257.51 | 20515.02
mt30www010 | Ud | Material auxiliar para instalación de artefacto sanitario. |  | 1 | 848.06 | 848.06
mo007 | h | Maestro 1ª gasfitero. |  | 1.214 | 4387.57 | 5326.51
| % | Medios auxiliares |  | 2 | 110469.92 | 2209.4
| % | Costes indirectos |  | 3 | 112679.32 | 3380.38
Coste de mantenimiento decenal: $ 54.548,06 en los primeros 10 años. |  |  |  |  | Total: | 116059.7