## Hoja 1
UDV020 | m² |  | Pintura plástica sobre paramento vertical en pistas deportivas.
Aplicación manual de dos manos de pintura plástica, antideslizante, color verde, acabado satinado, textura lisa, la primera mano diluida con un 20% de agua y la siguiente diluida con un 5% de agua o sin diluir, (rendimiento: 0,12 l/m² cada mano); sobre paramento vertical de hormigón, para pista de pádel. El precio incluye la protección de los elementos del entorno que puedan verse afectados durante los trabajos.
Código |  | Unidad |  | Descripción | Cantidad | Precio unitario | Importe
1 |  |  |  | Materiales
mt27pdp010j |  | kg |  | Pintura plástica, a base de resinas acrílicas puras emulsionadas en agua, color verde, acabado satinado, textura lisa, resistente a la intemperie, impermeable al agua de lluvia y permeable al vapor de agua y antideslizante; para aplicar con brocha, rodillo o pistola. | 0.24 | 4174.68 | 1001.92
[5 empty] | Subtotal materiales: |  | 1001.92
2 |  |  |  | Mano de obra
mo038 |  | h |  | Maestro 1ª pintor. | 0.114 | 8324.16 | 948.95
mo076 |  | h |  | Ayudante pintor. | 0.114 | 6222.52 | 709.37
[5 empty] | Subtotal mano de obra: |  | 1658.32
3 |  |  |  | Herramientas
|  | % |  | Herramientas | 2 | 2660.24 | 53.2
Coste de mantenimiento decenal: $ 3.500,34 en los primeros 10 años. |  |  |  |  | Costos directos (1+2+3): |  | 2713.44