## Hoja 1
UIV010 | Ud | Farola para alumbrado viario.
Farola para alumbrado viario compuesta de columna de 3 m de altura, y luminaria decorativa con difusor de plástico y lámpara de vapor de mercurio de 125 vatios.
Código |  |  | Unidad | Descripción | Cantidad | Precio unitario | Importe
1 |  |  |  | Materiales
mt34www030a |  |  | Ud | Fundación con hormigón H20 (20) 20/3, no expuesto a ciclos hielo-deshielo, exposición a sulfatos despreciable, sin requerimiento de permeabilidad, docilidad plástica para anclaje de columna de 3 a 6 m de altura, incluso placa y pernos de anclaje. | 1 | 76900.41 | 76900.41
mt34www020 |  |  | Ud | Cámara de paso y derivación de 40x40x60 cm, provista de marco y tapa de fierro fundido. | 1 | 68059.16 | 68059.16
mt34www040 |  |  | Ud | Caja de conexión y protección, con fusibles. | 1 | 5534.98 | 5534.98
mt34www050 |  |  | m | Conductor aislado de cobre para 0,6/1 kV de 2x2,5 mm². | 4 | 386.81 | 1547.24
mt35ttc010b |  |  | m | Conductor de cobre desnudo, de 35 mm². | 2 | 2391.42 | 4782.84
mt35tte010a |  |  | Ud | Electrodo para red de toma de tierra cobreado con 300 µm, fabricado en acero, de 14 mm de diámetro y 1,5 m de longitud. | 1 | 13616.61 | 13616.61
mt34xes010a |  |  | Ud | Columna recta de acero galvanizado, pintada, altura 3 m. | 1 | 130767.53 | 130767.53
mt34est030b |  |  | Ud | Luminaria decorativa con difusor de plástico, con lámpara de mercurio, VM 125 W, forma troncopiramidal y acoplada al soporte. | 1 | 90862.2 | 90862.2
mt34www010 |  |  | Ud | Material auxiliar para alumbrado exterior. | 1 | 745.98 | 745.98
[5 empty] | Subtotal materiales: |  | 392816.95
2 |  |  |  | Maquinaria
mq04cag010c |  |  | h | Camión con grúa de hasta 12 t. | 1.007 | 32712.3 | 32941.29
[5 empty] | Subtotal maquinaria: |  | 32941.29
3 |  |  |  | Mano de obra
mo041 |  |  | h | Maestro 1ª construcción de obra civil. | 1.538 | 4955.43 | 7621.45
mo087 |  |  | h | Ayudante construcción de obra civil. | 1.538 | 3648.83 | 5611.9
mo003 |  |  | h | Maestro 1ª electricista. | 0.769 | 5122.14 | 3938.93
mo102 |  |  | h | Ayudante electricista. | 0.769 | 3642.04 | 2800.73
[5 empty] | Subtotal mano de obra: |  | 19973.01
4 |  |  |  | Herramientas
|  |  | % | Herramientas | 2 | 445731.25 | 8914.63
Coste de mantenimiento decenal: $ 240.962,32 en los primeros 10 años. |  |  |  |  | Costos directos (1+2+3+4): |  | 454645.88