## Hoja 1
UJV020 | m² |  | Cerramiento natural.
Cerramiento natural de mimbre, calidad extra.
Código |  | Unidad |  | Descripción | Cantidad | Precio unitario | Importe
1 |  |  |  | Materiales
mt48cnj030b |  | m² |  | Mimbre natural extra cosido, H=1-2 m. | 1 | 4318.26 | 4318.26
mt08var050 |  | kg |  | Alambre galvanizado para atar, de 1,30 mm de diámetro. | 0.1 | 612.92 | 61.29
[5 empty] | Subtotal materiales: |  | 4379.55
2 |  |  |  | Mano de obra
mo040 |  | h |  | Maestro 1ª jardinero. | 0.22 | 4856.4 | 1068.41
mo115 |  | h |  | Jornal jardinero. | 0.22 | 3431.79 | 754.99
[5 empty] | Subtotal mano de obra: |  | 1823.4
3 |  |  |  | Herramientas
|  | % |  | Herramientas | 2 | 6202.95 | 124.06
Coste de mantenimiento decenal: $ 6.706,63 en los primeros 10 años. |  |  |  |  | Costos directos (1+2+3): |  | 6327.01