## Hoja 1
UMA020 | Ud | Reja de fundición, para protección de alcorque.
Reja de fundición, de 120x120 mm, para protección de alcorque.
Código |  | Unidad | Descripción | Cantidad | Precio unitario | Importe
1 |  |  | Materiales
mt10hmf090aifa |  | m³ | Hormigón simple H20 (20) 20/3, no expuesto a ciclos hielo-deshielo, exposición a sulfatos despreciable, sin requerimiento de permeabilidad, docilidad plástica, con cemento grado normal, preparado en central, según NCh 170.Of85 y ACI 318-08. | 0.21 | 53903.9 | 11319.82
mt52mur070a |  | Ud | Reja de fundición, de 120x120 mm, para protección de alcorque, compuesta por un cuerpo de tres piezas: dos de ellas forman el cuadrado exterior y conforman un círculo interior de 100 cm de diámetro, que acoge a una tercera pieza con un círculo excéntrico de 63 cm de diámetro; apoyado por gravedad sobre un marco perimetral de acero galvanizado. | 1 | 565542 | 565542
|  |  |  | Subtotal materiales: |  | 576861.82
2 |  |  | Mano de obra
mo041 |  | h | Maestro 1ª construcción de obra civil. | 0.512 | 8324.16 | 4261.97
mo087 |  | h | Ayudante construcción de obra civil. | 0.512 | 6222.52 | 3185.93
|  |  |  | Subtotal mano de obra: |  | 7447.9
3 |  |  | Herramientas
|  | % | Herramientas | 2 | 584309.72 | 11686.19
Coste de mantenimiento decenal: $ 452.957,18 en los primeros 10 años. |  |  |  | Costos directos (1+2+3): |  | 595995.91