## Hoja 1
UPE010 | Ud |  | Escalera.
Escalera con pasamanos de acero inoxidable en piscinas.
Descompuesto |  | Ud |  | Descomposición | Rend. | Precio unitario | Precio partida
mt35ttc010b |  | m |  | Conductor de cobre desnudo, de 35 mm². | 6 | 2237.88 | 13427.28
mt35tte030a |  | Ud |  | Plancha de acero galvanizado para toma de tierra, de 500x500x3 mm, con borne de unión. | 1 | 25882.96 | 25882.96
mt47pep010f |  | Ud |  | Escalera para salida de piscina realizada con tubo de 43 mm de diámetro de acero inoxidable AISI-304, acabado pulido brillante, con 4 peldaños y pasamanos asimétrico, incluso pletinas de fijación, juntas elásticas, tacos de anclaje, tornillos y embellecedores. | 1 | 134788.12 | 134788.12
mt09moe040 |  | Ud |  | Mortero expansivo. | 2 | 1922.52 | 3845.04
mt35www020 |  | Ud |  | Material auxiliar para instalaciones de toma de tierra. | 2 | 915.86 | 1831.72
mo003 |  | h |  | Maestro 1ª electricista. | 1.326 | 4984.34 | 6609.23
mo102 |  | h |  | Ayudante electricista. | 1.326 | 3544.06 | 4699.42
mo041 |  | h |  | Maestro 1ª construcción de obra civil. | 2.21 | 4822.11 | 10656.86
mo087 |  | h |  | Ayudante construcción de obra civil. | 2.21 | 3550.66 | 7846.96
|  | % |  | Medios auxiliares | 2 | 209587.59 | 4191.75
|  | % |  | Costes indirectos | 3 | 213779.34 | 6413.38
Coste de mantenimiento decenal: $ 37.432,76 en los primeros 10 años. | [5 empty] | Total: | 220192.72