## Hoja 1
UPE050 | Ud |  | Limpiafondos.
Limpiafondos automático para piscina, eléctrico, con 18 m³/h de caudal de aspiración.
Código |  | Unidad |  | Descripción | Cantidad | Precio unitario | Importe
1 |  |  |  | Materiales
mt47pep050e |  | Ud |  | Limpiafondos automático para piscina, eléctrico, con 18 m³/h de caudal de aspiración, formado por: filtros, motor de aspiración y ruedas. | 1 | 332805 | 332805
[5 empty] | Subtotal materiales: |  | 332805
2 |  |  |  | Mano de obra
mo080 |  | h |  | Ayudante montador. | 0.114 | 4063.51 | 463.24
[5 empty] | Subtotal mano de obra: |  | 463.24
3 |  |  |  | Herramientas
|  | % |  | Herramientas | 2 | 333268 | 6665.36
Coste de mantenimiento decenal: $ 237.953,37 en los primeros 10 años. |  |  |  |  | Costos directos (1+2+3): |  | 339933