## Hoja 1
UPT020 | m² |  | Revestimiento de vaso de piscina con baldosas de gres.
Revestimiento de baldosa de gres color blanco, acabado esmaltado liso, de 24,5x12x9 mm, en vasos de piscina.
Código |  | Unidad |  | Descripción | Cantidad | Precio unitario | Importe
1 |  |  |  | Materiales
mt18bdk010aH |  | m² |  | Baldosa de gres color blanco, acabado esmaltado liso, de 24,5x12x9 mm. | 1 | 6387.92 | 6387.92
mt08aaa010a |  | m³ |  | Agua. | 0.006 | 833.48 | 5
mt01arg005a |  | t |  | Arena de cantera, para mortero preparado en obra. | 0.044 | 11020.43 | 484.9
mt08cem000e |  | kg |  | Cemento gris en sacos. | 13.5 | 90.8 | 1225.8
mt08adt010 |  | kg |  | Aditivo hidrófugo para imprimación de morteros u hormigones. | 0.27 | 666.79 | 180.03
mt47pre010 |  | Ud |  | Material complementario para revestimiento de piscinas. | 1 | 482.18 | 482.18
mt09mcr021r |  | kg |  | Adhesivo cementoso mejorado, C2 TE, con deslizamiento reducido y tiempo abierto ampliado, color blanco. | 4 | 362.81 | 1451.24
mt09mcr080a |  | kg |  | Mortero de juntas de resinas reactivas RG, para junta abierta entre 3 y 15 mm. | 0.5 | 5279.74 | 2639.87
[5 empty] | Subtotal materiales: |  | 12856.94
2 |  |  |  | Maquinaria
mq06hor010 |  | h |  | Concretera. | 0.021 | 907.36 | 19.05
[5 empty] | Subtotal maquinaria: |  | 19.05
3 |  |  |  | Mano de obra
mo024 |  | h |  | Maestro 1ª alicatador. | 0.718 | 4823.28 | 3463.12
mo062 |  | h |  | Ayudante alicatador. | 0.79 | 3551.52 | 2805.7
[5 empty] | Subtotal mano de obra: |  | 6268.82
4 |  |  |  | Herramientas
|  | % |  | Herramientas | 3 | 19144.81 | 574.34
Coste de mantenimiento decenal: $ 1.774,72 en los primeros 10 años. |  |  |  |  | Costos directos (1+2+3+4): |  | 19719.15