## Hoja 1
UXB010 | m | Bordillo para jardín.
Bordillo de piedra natural, 40x20x15 cm, para jardín, sobre base de hormigón simple.
Descompuesto |  | Ud | Descomposición | Rend. | Precio unitario | Precio partida
mt10hmf090aifa |  | m³ | Hormigón simple H20 (20) 20/3, no expuesto a ciclos hielo-deshielo, exposición a sulfatos despreciable, sin requerimiento de permeabilidad, docilidad plástica, con cemento grado normal, preparado en central, según NCh 170.Of85 y ACI 318-08. | 0.042 | 49117.59 | 2062.94
mt09mor010c |  | m³ | Mortero de cemento CEM II/B-P 32,5 N tipo M-5, confeccionado en obra con 250 kg/m³ de cemento y una proporción en volumen 1/6. | 0.004 | 79749.67 | 319
mt18jbp010b |  | Ud | Bordillo de piedra natural, 40x20x15 cm, para jardín, con cara superior redondeada o achaflanada. | 2.625 | 4322.39 | 11346.27
mt09mor010c |  | m³ | Mortero de cemento CEM II/B-P 32,5 N tipo M-5, confeccionado en obra con 250 kg/m³ de cemento y una proporción en volumen 1/6. | 0.001 | 79749.67 | 79.75
mo040 |  | h | Maestro 1ª construcción de obra civil. | 0.222 | 4244.76 | 942.34
mo085 |  | h | Ayudante construcción de obra civil. | 0.222 | 2978.6 | 661.25
|  | % | Medios auxiliares | 2 | 15411.55 | 308.23
|  | % | Costes indirectos | 3 | 15719.78 | 471.59
Coste de mantenimiento decenal: $ 1.457,22 en los primeros 10 años. |  |  |  |  | Total: | 16191.37