## Hoja 1
UXE020 |  | m³ |  | Estabilización de explanada "en sitio", mediante conglomerantes.
Estabilización de explanada "en sitio", vertiendo una lechada de cemento CEM II / A-L 32,5 N, para conseguir un suelo estabilizado tipo SEST-1 conforme a los requisitos expuestos en el artículo 512 del PG-3.
Descompuesto | Ud |  | Descomposición |  | Rend. | p.s. | Precio partida
mt08aaa010a | m³ |  | Agua. |  | 0.05 | 625.53 | 31.28
mt08cet020e | t |  | Cemento CEM II / A-L 32,5 N, a granel. |  | 0.041 | 48757.78 | 1999.07
mq01pao010a | h |  | Pala cargadora sobre cadenas, de 80 CV/1,2 m³, equipada con escarificadora. |  | 0.121 | 20715.94 | 2506.63
mq01mot010a | h |  | Motoniveladora de 135 CV. |  | 0.015 | 35103.18 | 526.55
mq02rov010b | h |  | Compactador monocilíndrico vibrante autopropulsado, de 15 t, de 170,95 CV. |  | 0.028 | 33381.92 | 934.69
mq02cia010 | h |  | Camión cisterna equipado para riego, de 8 m³ de capacidad. |  | 0.035 | 21407.97 | 749.28
mo082 | h |  | Ayudante construcción de obra civil. |  | 0.089 | 2951.66 | 262.7
| % |  | Medios auxiliares |  | 2 | 7010.2 | 140.2
| % |  | Costes indirectos |  | 3 | 7150.4 | 214.51
Coste de mantenimiento decenal: $ 147,30 en los primeros 10 años. | [5 empty] | Total: | 7364.91