## Hoja 1
UXE020 | m³ |  |  | Estabilización de explanada "en sitio", mediante conglomerantes.
Estabilización de explanada "en sitio", vertiendo una lechada de cal aérea CL 90, para conseguir un suelo estabilizado tipo SEST-2 conforme a los requisitos expuestos en el artículo 512 del PG-3.
Descompuesto |  | Ud | Descomposición |  | Rend. | p.s. | Precio partida
mt08aaa010a |  | m³ | Agua. |  | 0.05 | 625.53 | 31.28
mt08cal010 |  | t | Cal aérea tipo CL-90. |  | 0.061 | 48954.85 | 2986.25
mq01pao010a |  | h | Pala cargadora sobre cadenas, de 80 CV/1,2 m³, equipada con escarificadora. |  | 0.121 | 20715.94 | 2506.63
mq01mot010a |  | h | Motoniveladora de 135 CV. |  | 0.015 | 35103.18 | 526.55
mq02rov010b |  | h | Compactador monocilíndrico vibrante autopropulsado, de 15 t, de 170,95 CV. |  | 0.028 | 33381.92 | 934.69
mq02cia010 |  | h | Camión cisterna equipado para riego, de 8 m³ de capacidad. |  | 0.035 | 21407.97 | 749.28
mo082 |  | h | Ayudante construcción de obra civil. |  | 0.089 | 2951.66 | 262.7
|  | % | Medios auxiliares |  | 2 | 7997.38 | 159.95
|  | % | Costes indirectos |  | 3 | 8157.33 | 244.72
Coste de mantenimiento decenal: $ 168,04 en los primeros 10 años. | [5 empty] | Total: | 8402.05