## Hoja 1
UXG020 | m² | Piso de baldosas cerámicas "GRESPANIA".
Piso de baldosas cerámicas de gres porcelánico, estilo cemento, serie City "GRESPANIA", acabado antideslizante, color beige, 30x30 cm y 15 mm de espesor para exteriores, capacidad de absorción de agua E<0,5%, resistencia al deslizamiento alta, recibidas con adhesivo cementoso mejorado, C2 color gris, y rejuntado con mortero de juntas cementoso tipo CG 2, color blanco, para juntas de 2 a 15 mm.
Código |  | Unidad | Descripción | Cantidad | Precio unitario | Importe
1 |  |  | Materiales
mt10hmf090aifa |  | m³ | Hormigón simple H20 (20) 20/3, no expuesto a ciclos hielo-deshielo, exposición a sulfatos despreciable, sin requerimiento de permeabilidad, docilidad plástica, con cemento grado normal, preparado en central, según NCh 170.Of85 y ACI 318-08. | 0.21 | 50937.3 | 10696.8
mt09mcr300b |  | m³ | Arena-cemento, sin aditivos, con 250 kg/m³ de cemento Portland CEM II/B-L 32,5 R y arena de cantera granítica, confeccionado en obra. | 0.04 | 32696 | 1307.84
mt09mcr021m |  | kg | Adhesivo cementoso mejorado, C2, color gris. | 6 | 223.24 | 1339.44
mt18bgg011as |  | m² | Baldosa cerámica de gres porcelánico, estilo cemento, serie City "GRESPANIA", acabado antideslizante, color beige, 30x30 cm y 15 mm de espesor, capacidad de absorción de agua E<0,5%. | 1.05 | 26574.3 | 27903
mt09mcp020fv |  | kg | Mortero de juntas cementoso tipo CG2, color blanco, para juntas de 2 a 15 mm, compuesto por cemento de alta resistencia, cuarzo, aditivos especiales, pigmentos y resinas sintéticas. | 0.05 | 422.52 | 21.13
|  |  |  | Subtotal materiales: |  | 41268.3
2 |  |  | Maquinaria
mq04dua020b |  | h | Dumper de descarga frontal de 2 t de carga útil. | 0.032 | 5032.91 | 161.05
mq06vib020 |  | h | Regla vibrante de 3 m. | 0.09 | 2536.25 | 228.26
|  |  |  | Subtotal maquinaria: |  | 389.31
3 |  |  | Mano de obra
mo023 |  | h | Maestro 1ª solador. | 0.359 | 5466.67 | 1962.53
mo061 |  | h | Ayudante solador. | 0.359 | 4063.51 | 1458.8
mo087 |  | h | Ayudante construcción de obra civil. | 0.229 | 4063.51 | 930.54
|  |  |  | Subtotal mano de obra: |  | 4351.87
4 |  |  | Herramientas
|  | % | Herramientas | 2 | 46009.5 | 920.19
Coste de mantenimiento decenal: $ 6.570,15 en los primeros 10 años. |  |  |  | Costos directos (1+2+3+4): |  | 46929.7