## Hoja 1
UXP020 | m² |  | Piso de baldosas de piedra natural sobre cama de arena.
Piso para uso exterior en áreas peatonales y calles residenciales, de baldosas de piezas regulares de caliza de Silos de 60x40x2 cm, acabado aserrado, recibidas sobre cama de arena de 0 a 5 mm de diámetro, de 3 cm de espesor; rejuntadas con arena silícea de tamaño 0/2 mm.
Código |  | Unidad |  | Descripción | Cantidad | Precio unitario | Importe
1 |  |  |  | Materiales
mt01ara010a |  | m³ |  | Arena con granulometría de 0 a 5 mm de diámetro, limpia. | 0.03 | 9416.47 | 282.49
mt18bpn011aa |  | m² |  | Baldosa de caliza de Silos, de 60x40x2 cm, acabado aserrado. | 1.05 | 18273.7 | 19187.4
mt01arp020a |  | kg |  | Arena natural, fina y seca, de 2 mm de tamaño máximo, exenta de sales perjudiciales, presentada en sacos. | 1 | 230.47 | 230.47
[5 empty] | Subtotal materiales: |  | 19700.4
2 |  |  |  | Mano de obra
mo041 |  | h |  | Maestro 1ª construcción de obra civil. | 0.455 | 8327.21 | 3788.88
mo087 |  | h |  | Ayudante construcción de obra civil. | 0.637 | 6224.8 | 3965.2
[5 empty] | Subtotal mano de obra: |  | 7754.08
3 |  |  |  | Herramientas
|  | % |  | Herramientas | 2 | 27454.4 | 549.09
Coste de mantenimiento decenal: $ 2.520,32 en los primeros 10 años. |  |  |  |  | Costos directos (1+2+3): |  | 28003.5