## Hoja 1
UXS010 | m² |  | Piso de césped sintético para exteriores.
Piso de césped sintético, para uso en urbanismo y ocio.
Descompuesto |  | Ud |  | Descomposición | Rend. | Precio unitario | Precio partida
mt47adc500a |  | m² |  | Césped sintético, compuesto de mechones rectos de 1/8" de fibra 100% polipropileno, prefibrilado, resistente a los rayos UV, 2200 decitex, tejidos sobre base de polipropileno drenante, con termofijado y sellado con caucho SBR, 7 mm de altura de pelo, 9 mm de altura total de moqueta, 1402 g/m² y 88200 mechones/m². | 1 | 4386.21 | 4386.21
mt47adc110b |  | kg |  | Adhesivo especial de poliuretano bicomponente. | 0.039 | 12893.61 | 502.85
mt47adc100b |  | m |  | Banda de geotextil. | 0.387 | 1575.12 | 609.57
mq07cel010 |  | h |  | Carretilla elevadora diesel de doble tracción de 8 t. | 0.008 | 13478.95 | 107.83
mo040 |  | h |  | Maestro 1ª construcción de obra civil. | 0.188 | 4244.76 | 798.01
mo085 |  | h |  | Ayudante construcción de obra civil. | 0.188 | 2978.6 | 559.98
|  | % |  | Medios auxiliares | 2 | 6964.45 | 139.29
|  | % |  | Costes indirectos | 3 | 7103.74 | 213.11
Coste de mantenimiento decenal: $ 7.316,85 en los primeros 10 años. | [5 empty] | Total: | 7316.85