## Hoja 1
UXS020 | m² |  | Piso de celosía de polietileno de alta densidad.
Superficie transitable de césped protegido con rejilla alveolar de polietileno de alta densidad estable a los rayos UV.
Descompuesto |  | Ud |  | Descomposición | Rend. | Precio unitario | Precio partida
mt01ard030b |  | t |  | Grava filtrante sin clasificar. | 0.33 | 5917.55 | 1952.79
mt01ara010 |  | m³ |  | Arena de 0 a 5 mm de diámetro. | 0.048 | 7487.26 | 359.39
mt18rad010a |  | m² |  | Rejilla alveolar de polietileno de alta densidad estable a los rayos UV, de 50x42x4,5 cm, color verde, para ejecución de superficies transitables con césped o árido. | 1.05 | 8099.12 | 8504.08
mt48tif020 |  | kg |  | Abono para presiembra de césped. | 0.1 | 231.19 | 23.12
mt48tie030a |  | m³ |  | Tierra vegetal cribada, suministrada a granel. | 0.04 | 13363.81 | 534.55
mt48tis010 |  | kg |  | Mezcla de semilla para césped. | 0.03 | 2819.37 | 84.58
mt48tie040 |  | kg |  | Mantillo limpio cribado. | 2 | 16.92 | 33.84
mt08aaa010a |  | m³ |  | Agua. | 0.05 | 845.81 | 42.29
mq01pan070b |  | h |  | Mini pala cargadora sobre neumáticos, de 52 kW/1 m³ kW. | 0.05 | 18575.47 | 928.77
mo041 |  | h |  | Maestro 1ª construcción de obra civil. | 0.091 | 4822.11 | 438.81
mo087 |  | h |  | Ayudante construcción de obra civil. | 0.199 | 3550.66 | 706.58
mo040 |  | h |  | Maestro 1ª jardinero. | 0.111 | 4822.11 | 535.25
mo115 |  | h |  | Jornal jardinero. | 0.222 | 3415.37 | 758.21
|  | % |  | Medios auxiliares | 2 | 14902.26 | 298.05
|  | % |  | Costes indirectos | 3 | 15200.31 | 456.01
Coste de mantenimiento decenal: $ 2.191,88 en los primeros 10 años. | [5 empty] | Total: | 15656.32