## Hoja 1
UXS030 |  |  | m² | Piso de seguridad y protección frente a caídas, de baldosas de caucho.
Piso de baldosas elásticas de seguridad y protección frente a caídas, de caucho reciclado, con el borde machihembrado, color negro, de 500x500x30 mm, colocado engarzando cada baldosa con la contigua, a modo de rompecabezas y pegando a la base cada baldosa, con adhesivo especial de poliuretano bicomponente.
Descompuesto | Ud | Descomposición |  |  | Rend. | Precio unitario | Precio partida
mt47adc110a | kg | Adhesivo especial de poliuretano bicomponente. |  |  | 0.8 | 3048.82 | 2439.06
mt47adc411ba | m² | Baldosa elástica de seguridad y protección frente a caídas, con el borde machihembrado, color negro, de 500x500x30 mm, compuesta de resinas de poliuretano, caucho reciclado triturado y pigmentos. |  |  | 1.04 | 19225.1 | 19994.1
mo041 | h | Maestro 1ª construcción de obra civil. |  |  | 0.111 | 4822.11 | 535.25
mo087 | h | Ayudante construcción de obra civil. |  |  | 0.111 | 3550.66 | 394.12
| % | Medios auxiliares |  |  | 2 | 23362.53 | 467.25
| % | Costes indirectos |  |  | 3 | 23829.78 | 714.89
Coste de mantenimiento decenal: $ 3.436,25 en los primeros 10 años. | [5 empty] | Total: | 24544.67