## Hoja 1
UXS030 |  |  | m² | Piso de seguridad y protección frente a caídas, de baldosas de caucho.
Piso de baldosas elásticas de seguridad y protección frente a caídas, de caucho reciclado, con el borde machihembrado, color rojo, de 500x500x30 mm, colocado engarzando cada baldosa con la contigua, a modo de rompecabezas.
Descompuesto | Ud | Descomposición |  |  | Rend. | Precio unitario | Precio partida
mt47adc411bb | m² | Baldosa elástica de seguridad y protección frente a caídas, con el borde machihembrado, color rojo, de 500x500x30 mm, compuesta de resinas de poliuretano, caucho reciclado triturado y pigmentos. |  |  | 1.04 | 21435.98 | 22293.42
mo041 | h | Maestro 1ª construcción de obra civil. |  |  | 0.886 | 4822.11 | 4272.39
mo087 | h | Ayudante construcción de obra civil. |  |  | 0.886 | 3550.66 | 3145.88
| % | Medios auxiliares |  |  | 2 | 29711.69 | 594.23
| % | Costes indirectos |  |  | 3 | 30305.92 | 909.18
Coste de mantenimiento decenal: $ 4.370,11 en los primeros 10 años. | [5 empty] | Total: | 31215.1