## Hoja 1
UXS031 |  |  | m | Perímetro para piso de seguridad y protección frente a caídas, de baldosas de caucho.
Perímetro para piso de seguridad, realizado con baldosa elástica de seguridad y protección frente a caídas, de caucho reciclado, con borde biselado, color negro, de 1000x250x20 mm, colocado pegado a la base con adhesivo especial de poliuretano bicomponente.
Descompuesto | Ud | Descomposición |  |  | Rend. | Precio unitario | Precio partida
mt47adc110a | kg | Adhesivo especial de poliuretano bicomponente. |  |  | 0.2 | 3048.82 | 609.76
mt47adc412aa | m | Baldosa elástica de seguridad y protección frente a caídas, con borde biselado, color negro, de 1000x250x20 mm, compuesta de resinas de poliuretano, caucho reciclado triturado y pigmentos. |  |  | 1.05 | 6253.56 | 6566.24
mo041 | h | Maestro 1ª construcción de obra civil. |  |  | 0.089 | 4822.11 | 429.17
mo087 | h | Ayudante construcción de obra civil. |  |  | 0.089 | 3550.66 | 316.01
| % | Medios auxiliares |  |  | 2 | 7921.18 | 158.42
| % | Costes indirectos |  |  | 3 | 8079.6 | 242.39
Coste de mantenimiento decenal: $ 1.165,08 en los primeros 10 años. | [5 empty] | Total: | 8321.99