## Hoja 1
UXS031 |  |  | m | Perímetro para piso de seguridad y protección frente a caídas, de baldosas de caucho.
Perímetro para piso de seguridad, realizado con baldosa elástica de seguridad y protección frente a caídas, de caucho, con borde biselado, color rojo, de 1000x250x50 mm, colocado pegado a la base con adhesivo especial de poliuretano bicomponente.
Descompuesto | Ud | Descomposición |  |  | Rend. | p.s. | Precio partida
mt47adc412j | m² | Baldosa elástica de seguridad y protección frente a caídas, con borde biselado, color rojo, de 1000x250x50 mm, compuesta de resinas de poliuretano, caucho reciclado triturado y pigmentos. |  |  | 1 | 7220.43 | 7220.43
mt47adc110b | kg | Adhesivo especial de poliuretano bicomponente. |  |  | 0.25 | 4395.04 | 1098.76
mo039 | h | Maestro 1ª construcción de obra civil. |  |  | 0.089 | 4195.23 | 373.38
mo082 | h | Ayudante construcción de obra civil. |  |  | 0.089 | 2951.66 | 262.7
| % | Medios auxiliares |  |  | 2 | 8955.27 | 179.11
| % | Costes indirectos |  |  | 3 | 9134.38 | 274.03
Coste de mantenimiento decenal: $ 1.317,18 en los primeros 10 años. | [5 empty] | Total: | 9408.41