## Hoja 1
UXS100 |  |  | m² | Tarima de composite (WPC) para exterior.
Tarima para exterior, formada por tablas macizas de composite (WPC) con fibras de madera y polietileno, de 20x127x2440 mm, una cara vista con textura de madera, fijadas con sistema de fijación oculta, sobre rastreles de madera de pino, con clase de uso 4 de 35x45 mm, separados entre ellos 30 cm y fijados mediante tacos metálicos expansivos y tirafondos, a una superficie soporte de hormigón (no incluida en este precio).
Descompuesto | Ud | Descomposición |  |  | Rend. | Precio unitario | Precio partida
mt18mva015b | m | Rastrel de madera de pino, de 35x45 mm, tratada en autoclave, con clase de uso 4, para apoyo y fijación de las tarimas de exterior. |  |  | 3.5 | 1077.31 | 3770.59
mt18acc070 | m | Cinta bituminosa impermeabilizante, para atenuación acústica de los efectos sonoros en rastreles de madera. |  |  | 3.5 | 588.37 | 2059.3
mt18fmp010a | m² | Tablas macizas de composite (WPC) con fibras de madera y polietileno, de 20x127x2440 mm, una cara vista con textura de madera y ranuras laterales. |  |  | 1.05 | 37314.96 | 39180.71
mt18acc020 | Ud | Kit de ensamble para tarima exterior, compuesto por clip de acero inoxidable, en forma de omega, para el ensamblaje de las tablas, y tornillo de acero inoxidable, para fijación del clip al rastrel. |  |  | 20 | 224.77 | 4495.4
mt18mva085a | Ud | Taco expansivo metálico y tirafondo, para fijación de rastreles o correas de madera sobre soporte base de hormigón. |  |  | 7 | 793.31 | 5553.17
mo017 | h | Maestro 1ª carpintero. |  |  | 0.554 | 4911.61 | 2721.03
mo058 | h | Ayudante carpintero. |  |  | 0.554 | 3577.08 | 1981.7
| % | Medios auxiliares |  |  | 2 | 59761.9 | 1195.24
| % | Costes indirectos |  |  | 3 | 60957.14 | 1828.71
[6 empty] | Total: | 62785.85