## Hoja 1
0MP020 |  | m² | Protección de suelos.
Protección de piso de moqueta, madera, piedra natural u otro material, en el interior de los edificios, mediante la cubrición con lámina de plástico sobre la que se coloca una capa de cartón rizado fijado lateralmente en todo el perímetro, que se mantendrá durante los trabajos de rehabilitación o reforma, y posterior retirada de la protección.
Descompuesto | Ud | Descomposición |  | Rend. | Precio unitario | Precio partida
mt32war020 | m² | Lámina de polietileno transparente, de 0,2 mm de espesor. |  | 1.05 | 99.16 | 104.12
mt32war040 | m² | Cartón rizado para embalaje. |  | 1.05 | 198.33 | 208.25
mt32war030 | m | Cinta plástica autoadhesiva. |  | 0.5 | 23.14 | 11.57
mo112 | h | Jornal especializado de construcción. |  | 0.025 | 3486.17 | 87.15
| % | Medios auxiliares |  | 2 | 411.09 | 8.22
| % | Costes indirectos |  | 3 | 419.31 | 12.58
[5 empty] | Total: | 431.89