## Hoja 1
0MP050 |  | Ud |  | Protección de elementos de terraza.
Protección mediante lonas, láminas de polietileno y tableros de madera, de todos aquellos elementos constructivos de la terraza, que pudieran verse afectados mientras duren de los trabajos de rehabilitación o reforma.
Descompuesto | Ud |  | Descomposición |  | Rend. | Precio unitario | Precio partida
mt32war020 | m² |  | Lámina de polietileno transparente, de 0,2 mm de espesor. |  | 10 | 99.16 | 991.6
mt32war030 | m |  | Cinta plástica autoadhesiva. |  | 10 | 23.14 | 231.4
mt08eft010a | m² |  | Tablero aglomerado hidrófugo, de 19 mm de espesor. |  | 2 | 4200.86 | 8401.72
mt32war060 | m² |  | Lona impermeable de protección, de polietileno, con malla de refuerzo y cuerda perimetral de poliamida para el ajuste de la lona. |  | 10 | 2644.37 | 26443.7
mo113 | h |  | Jornal construcción. |  | 2.25 | 3415.37 | 7684.58
| % |  | Medios auxiliares |  | 2 | 43753 | 875.06
| % |  | Costes indirectos |  | 3 | 44628.06 | 1338.84
[6 empty] | Total: | 45966.9