## Hoja 1
0MP060 |  |  | Ud | Protección de elementos de fachada.
Protección mediante lonas, láminas de polietileno y tableros de madera, de huecos, carpinterías, persianas, cajones de persianas y todos aquellos elementos situados en la fachada, que pudieran verse afectados mientras duren de los trabajos de rehabilitación o reforma.
Descompuesto | Ud | Descomposición |  |  | Rend. | Precio unitario | Precio partida
mt32war020 | m² | Lámina de polietileno transparente, de 0,2 mm de espesor. |  |  | 200 | 99.16 | 19832
mt32war030 | m | Cinta plástica autoadhesiva. |  |  | 200 | 23.14 | 4628
mt08eft010a | m² | Tablero aglomerado hidrófugo, de 19 mm de espesor. |  |  | 40 | 4200.86 | 168034.4
mt32war060 | m² | Lona impermeable de protección, de polietileno, con malla de refuerzo y cuerda perimetral de poliamida para el ajuste de la lona. |  |  | 200 | 2644.37 | 528874
mo113 | h | Jornal construcción. |  |  | 23.622 | 3415.37 | 80677.87
| % | Medios auxiliares |  |  | 2 | 802046.27 | 16040.93
| % | Costes indirectos |  |  | 3 | 818087.2 | 24542.62
[6 empty] | Total: | 842629.82