## Hoja 1
0PB020 | m | Apeo de dintel de hueco en muro, con puntales metálicos.
Montaje y desmontaje de apeo de dintel de hueco en muro de entre 2 y 3 m de altura, compuesto por puntales metálicos telescópicos, amortizables en 150 usos y tablones de madera, amortizables en 10 usos.
Código |  |  | Unidad | Descripción | Cantidad | Precio unitario | Importe
1 |  |  |  | Materiales
mt50spa052b |  |  | m | Tablón de madera de pino, de 20x7,2 cm. | 0.2 | 3874.17 | 774.83
mt50spa101 |  |  | kg | Clavos de acero. | 0.05 | 1147.25 | 57.36
mt50spa081a |  |  | Ud | Puntal metálico telescópico, de hasta 3 m de altura. | 0.02 | 11799 | 235.98
[5 empty] | Subtotal materiales: |  | 1068.17
2 |  |  |  | Mano de obra
mo020 |  |  | h | Maestro 1ª construcción. | 0.283 | 8327.21 | 2356.6
mo113 |  |  | h | Jornal construcción. | 0.283 | 5997.35 | 1697.25
[5 empty] | Subtotal mano de obra: |  | 4053.85
3 |  |  |  | Herramientas
|  |  | % | Herramientas | 2 | 5122.02 | 102.44
[5 empty] | Costos directos (1+2+3): |  | 5224.46