## Hoja 1
0PB030 | Ud |  | Apeo de pilar de hormigón armado.
Montaje y desmontaje de apeo metálico, 500 kg de acero A 36 laminado en caliente, de pilar de hormigón armado por sus dos caras.
Código |  | Unidad |  | Descripción | Cantidad | Precio unitario | Importe
1 |  |  |  | Materiales
mt07ala000ab |  | kg |  | Acero laminado A 36, en perfiles laminados en caliente, según ASTM A 36, piezas simples, para aplicaciones estructurales, acabado con imprimación antioxidante. Trabajado y montado en taller, para colocar con uniones soldadas en obra. | 500 | 1308.73 | 654365
[5 empty] | Subtotal materiales: |  | 654365
2 |  |  |  | Mano de obra
mo047 |  | h |  | Maestro 1ª montador de estructura metálica. | 14.154 | 8665.87 | 122657
mo094 |  | h |  | Ayudante montador de estructura metálica. | 28.309 | 6473.56 | 183260
mo020 |  | h |  | Maestro 1ª construcción. | 7.077 | 8327.21 | 58931.7
mo113 |  | h |  | Jornal construcción. | 14.154 | 5997.35 | 84886.5
[5 empty] | Subtotal mano de obra: |  | 449735
3 |  |  |  | Herramientas
|  | % |  | Herramientas | 2 | 1104100 | 22082
[5 empty] | Costos directos (1+2+3): |  | 1126180