## Hoja 1
ADL010 | m² | Despeje y limpieza del terreno con arbustos.
Despeje y limpieza del terreno con arbustos, con medios mecánicos. Comprende los trabajos necesarios para retirar de las zonas previstas para la edificación o urbanización: arbustos, pequeñas plantas, tocones, maleza, broza, maderas caídas, escombros, basuras o cualquier otro material existente, hasta una profundidad no menor que el espesor de la capa de tierra vegetal, considerando como mínima 25 cm; y carga a camión. El precio no incluye la tala de árboles ni el transporte de los materiales retirados.
Código |  |  | Unidad | Descripción | Cantidad | Precio unitario | Importe
1 |  |  |  | Maquinaria
mq09sie010 |  |  | h | Motosierra a gasolina, de 50 cm de espada y 2 kW de potencia. | 0.023 | 2148.65 | 49.42
mq01pan010a |  |  | h | Pala cargadora sobre neumáticos de 120 kW/1,9 m³. | 0.017 | 28813.4 | 489.83
[5 empty] | Subtotal maquinaria: |  | 539.25
2 |  |  |  | Mano de obra
mo113 |  |  | h | Jornal construcción. | 0.078 | 5997.35 | 467.79
[5 empty] | Subtotal mano de obra: |  | 467.79
3 |  |  |  | Herramientas
|  |  | % | Herramientas | 2 | 1007.04 | 20.14
[5 empty] | Costos directos (1+2+3): |  | 1027.18