## Hoja 1
ADL015 | Ud |  | Talado de árbol.
Talado de árbol, de 30 a 60 cm de diámetro de tronco, con motosierra.
Código |  | Unidad |  | Descripción | Cantidad | Precio unitario | Importe
1 |  |  |  | Maquinaria
mq09sie010 |  | h |  | Motosierra a gasolina, de 50 cm de espada y 2 kW de potencia. | 0.792 | 1617.56 | 1281.11
mq01exn020a |  | h |  | Retroexcavadora hidráulica sobre neumáticos, de 105 kW. | 0.175 | 24991.41 | 4373.5
mq02roa010a |  | h |  | Rodillo vibrante de guiado manual, de 700 kg, anchura de trabajo 70 cm. | 0.41 | 4561.54 | 1870.23
[5 empty] | Subtotal maquinaria: |  | 7524.84
2 |  |  |  | Mano de obra
mo040 |  | h |  | Maestro 1ª jardinero. | 0.94 | 4856.4 | 4565.02
mo086 |  | h |  | Ayudante jardinero. | 1.879 | 3580.11 | 6727.03
[5 empty] | Subtotal mano de obra: |  | 11292.05
3 |  |  |  | Herramientas
|  | % |  | Herramientas | 2 | 18816.89 | 376.34
[5 empty] | Costos directos (1+2+3): |  | 19193.23