## Hoja 1
ADL015 | Ud |  | Talado de árbol.
Talado de árbol, de 30 a 60 cm de diámetro de tronco, con motosierra y camión con cesta.
Código |  | Unidad |  | Descripción | Cantidad | Precio unitario | Importe
1 |  |  |  | Maquinaria
mq09sie010 |  | h |  | Motosierra a gasolina, de 50 cm de espada y 2 kW de potencia. | 0.591 | 1617.56 | 955.98
mq07cce010a |  | h |  | Camión con cesta elevadora de brazo articulado de 16 m de altura máxima de trabajo y 260 kg de carga máxima. | 0.349 | 10233.81 | 3571.6
mq01exn020a |  | h |  | Retroexcavadora hidráulica sobre neumáticos, de 105 kW. | 0.175 | 24991.41 | 4373.5
mq02roa010a |  | h |  | Rodillo vibrante de guiado manual, de 700 kg, anchura de trabajo 70 cm. | 0.41 | 4561.54 | 1870.23
[5 empty] | Subtotal maquinaria: |  | 10771.31
2 |  |  |  | Mano de obra
mo040 |  | h |  | Maestro 1ª jardinero. | 1.002 | 4856.4 | 4866.11
mo086 |  | h |  | Ayudante jardinero. | 1.503 | 3580.11 | 5380.91
[5 empty] | Subtotal mano de obra: |  | 10247.02
3 |  |  |  | Herramientas
|  | % |  | Herramientas | 2 | 21018.33 | 420.37
[5 empty] | Costos directos (1+2+3): |  | 21438.7