## Hoja 1
ADR010 | m³ |  | Relleno de zanjas para instalaciones.
Relleno envolvente y principal de zanjas para instalaciones, con arena de 0 a 5 mm de diámetro y compactación en tongadas sucesivas de 20 cm de espesor máximo con bandeja vibrante de guiado manual, hasta alcanzar una densidad seca no inferior al 95% de la máxima obtenida en la prueba Proctor Modificado. Incluso cinta o distintivo indicador de la instalación. El precio no incluye la realización de la prueba Proctor Modificado.
Código |  | Unidad |  | Descripción | Cantidad | Precio unitario | Importe
1 |  |  |  | Materiales
mt01var010 |  | m |  | Cinta plastificada. | 1.1 | 197.55 | 217.31
mt01ara030 |  | t |  | Arena de 0 a 5 mm de diámetro, limpia. | 1.8 | 5893.53 | 10608.4
[5 empty] | Subtotal materiales: |  | 10825.7
2 |  |  |  | Maquinaria
mq04dua020b |  | h |  | Dumper de descarga frontal de 2 t de carga útil. | 0.116 | 6639.32 | 770.16
mq02rod010d |  | h |  | Bandeja vibrante de guiado manual, de 300 kg, anchura de trabajo 70 cm, reversible. | 0.174 | 4576.63 | 796.33
mq02cia020j |  | h |  | Camión cisterna, de 8 m³ de capacidad. | 0.012 | 76034.1 | 912.41
[5 empty] | Subtotal maquinaria: |  | 2478.9
3 |  |  |  | Mano de obra
mo113 |  | h |  | Jornal construcción. | 0.248 | 5997.35 | 1487.34
[5 empty] | Subtotal mano de obra: |  | 1487.34
4 |  |  |  | Herramientas
|  | % |  | Herramientas | 2 | 14791.9 | 295.84
[5 empty] | Costos directos (1+2+3+4): |  | 15087.7