## Hoja 1
AZA010 | m³ | Apertura de cajeado en el terreno, para recalce de cimientos.
Apertura de cajeado en cualquier tipo de terreno, hasta alcanzar la cara superior del cimiento a recalzar, situada a una profundidad máxima de 0,5 m, con medios mecánicos, y carga a camión o contenedor. El precio no incluye el transporte de los materiales excavados.
Código |  |  | Unidad | Descripción | Cantidad | Precio unitario | Importe
1 |  |  |  | Maquinaria
mq01exn010a |  |  | h | Miniretroexcavadora sobre neumáticos, de 12,3 kW. | 0.224 | 17950.2 | 4020.83
[5 empty] | Subtotal maquinaria: |  | 4020.83
2 |  |  |  | Mano de obra
mo113 |  |  | h | Jornal construcción. | 0.204 | 3903.77 | 796.37
[5 empty] | Subtotal mano de obra: |  | 796.37
3 |  |  |  | Herramientas
|  |  | % | Herramientas | 2 | 4817.2 | 96.34
[5 empty] | Costos directos (1+2+3): |  | 4913.54