## Hoja 1
CZO010 | Ud |  | Anclaje de barra con resaltes de acero, para conexión entre cimientos, en recalce de fundación.
Anclaje en fundación existente de hormigón, de barra con resaltes de acero A63-42H de 16 mm de diámetro, con resina epoxi, libre de estireno, aplicada con pistola manual o neumática, con boquilla de dosificación y mezcla automática, colocada en taladro de 24 mm de diámetro y 400 mm de profundidad, para conexión lateral entre la fundación existente y la nueva fundación de hormigón, en recalce de fundación. El precio no incluye la nueva fundación.
Código |  | Unidad |  | Descripción | Cantidad | Precio unitario | Importe
1 |  |  |  | Materiales
mt26reh100k |  | Ud |  | Cartucho de 400 ml de resina epoxi, libre de estireno, de dos componentes, con dosificador y boquilla de mezcla automática, para anclajes estructurales verticales y horizontales. | 0.426 | 14795.3 | 6302.78
mt07aco100a |  | kg |  | Acero en barras con resaltes, A63-42H, de varios diámetros, según NCh204.Of77. | 1.89 | 680.54 | 1286.22
[5 empty] | Subtotal materiales: |  | 7589
2 |  |  |  | Mano de obra
mo089 |  | h |  | Ayudante de estructurista. | 0.464 | 6473.56 | 3003.73
[5 empty] | Subtotal mano de obra: |  | 3003.73
3 |  |  |  | Herramientas
|  | % |  | Herramientas | 2 | 10592.7 | 211.85
Coste de mantenimiento decenal: $ 216,09 en los primeros 10 años. |  |  |  |  | Costos directos (1+2+3): |  | 10804.6