## Hoja 1
DPT010 | m² | Demolición de tabique interior de albañilería vista.
Demolición de tabique interior de albañilería vista, formada por bloque de hormigón de 15 cm de espesor, con medios manuales, sin afectar a la estabilidad de los elementos constructivos contiguos, y carga manual sobre camión o contenedor. El precio incluye el desmontaje previo de las hojas de la carpintería.
Código |  |  | Unidad | Descripción | Cantidad | Precio unitario | Importe
1 |  |  |  | Mano de obra
mo113 |  |  | h | Jornal construcción. | 0.533 | 3903.77 | 2080.71
[5 empty] | Subtotal mano de obra: |  | 2080.71
2 |  |  |  | Herramientas
|  |  | % | Herramientas | 2 | 2080.71 | 41.61
[5 empty] | Costos directos (1+2): |  | 2122.32