## Hoja 1
DPT010 | m² | Demolición de tabique interior de albañilería vista.
Demolición de tabique interior de albañilería vista, formada por bloque de hormigón de 20 cm de espesor, con martillo neumático, sin afectar a la estabilidad de los elementos constructivos contiguos, y carga manual sobre camión o contenedor. El precio incluye el desmontaje previo de las hojas de la carpintería.
Código |  |  | Unidad | Descripción | Cantidad | Precio unitario | Importe
1 |  |  |  | Maquinaria
mq05mai030 |  |  | h | Martillo neumático. | 0.147 | 2219.29 | 326.24
mq05pdm110 |  |  | h | Compresor portátil diesel media presión 10 m³/min. | 0.147 | 3764.09 | 553.32
[5 empty] | Subtotal maquinaria: |  | 879.56
2 |  |  |  | Mano de obra
mo112 |  |  | h | Jornal especializado de construcción. | 0.178 | 3973.8 | 707.34
mo113 |  |  | h | Jornal construcción. | 0.18 | 3903.77 | 702.68
[5 empty] | Subtotal mano de obra: |  | 1410.02
3 |  |  |  | Herramientas
|  |  | % | Herramientas | 2 | 2289.58 | 45.79
[5 empty] | Costos directos (1+2+3): |  | 2335.37