## Hoja 1
DQL030 | m² |  | Desmontaje de lucarna de placas translúcidas.
Desmontaje de estructura metálica y placas translúcidas de lucarna a dos aguas de 3 a 8 m de luz máxima, con equipo de oxicorte, sin afectar a la estabilidad de los elementos constructivos contiguos, y carga manual sobre camión o contenedor.
Código |  | Unidad |  | Descripción | Cantidad | Precio unitario | Importe
1 |  |  |  | Maquinaria
mq08sol010 |  | h |  | Equipo de oxicorte, con acetileno como combustible y oxígeno como comburente. | 0.263 | 4008.87 | 1054.33
[5 empty] | Subtotal maquinaria: |  | 1054.33
2 |  |  |  | Mano de obra
mo019 |  | h |  | Maestro 1ª soldador. | 0.315 | 5543.25 | 1746.12
mo113 |  | h |  | Jornal construcción. | 0.236 | 3903.77 | 921.29
[5 empty] | Subtotal mano de obra: |  | 2667.41
3 |  |  |  | Herramientas
|  | % |  | Herramientas | 2 | 3721.74 | 74.43
[5 empty] | Costos directos (1+2+3): |  | 3796.17