## Hoja 1
DQT010 | m² |  | Demolición de estructura metálica ligera autosoportante de cubierta inclinada.
Demolición de estructura metálica ligera autosoportante de cubierta inclinada a un agua, con equipo de oxicorte, sin afectar a la estabilidad de los elementos constructivos sobre los que se apoya, y carga manual sobre camión o contenedor.
Código |  | Unidad |  | Descripción | Cantidad | Precio unitario | Importe
1 |  |  |  | Maquinaria
mq08sol010 |  | h |  | Equipo de oxicorte, con acetileno como combustible y oxígeno como comburente. | 0.234 | 4008.87 | 938.08
[5 empty] | Subtotal maquinaria: |  | 938.08
2 |  |  |  | Mano de obra
mo019 |  | h |  | Maestro 1ª soldador. | 0.281 | 5543.25 | 1557.65
mo113 |  | h |  | Jornal construcción. | 1.403 | 3903.77 | 5476.99
[5 empty] | Subtotal mano de obra: |  | 7034.64
3 |  |  |  | Herramientas
|  | % |  | Herramientas | 2 | 7972.72 | 159.45
[5 empty] | Costos directos (1+2+3): |  | 8132.17